## Box.Tablero(f15)
Montaje de joint box y tableros
AR-5.0338.Pr.42_F-15
Fecha: 21-04-2022 |  | Revisión: D
Obra |  |  |  |  | TAG
Doc
locacion |  |  |  |  | Informacion
ITEM | LISTA DE CHEQUEOS |  |  |  | SI | NO | N/A | OBS
1 | Equipo identificado mediante TAG y placa de características
2 | Ubicación y orientación conforme a planos aprobados
3 | Equipo nivelado, fijado y sin movimientos
4 | Estado general sin golpes, deformaciones, corrosión o daños visibles
5 | Puertas, tapas, accesos y cerraduras en condiciones
6 | Distancias para operación y mantenimiento adecuadas | [7 empty] | BANCO DE BATERÍAS | Cantidad, disposición y polaridad de baterías verificadas
7 | Limpieza interior y exterior satisfactoria | [7 empty] | BANCO DE BATERÍAS | Puentes, bornes y terminales ajustados y protegidos
8 | Conexionado de potencia ejecutado e identificado | [7 empty] | BANCO DE BATERÍAS | Sin fugas, fisuras, sulfatación ni deformaciones
9 | Conexionado de control, señalización y alarmas ejecutado | [7 empty] | BANCO DE BATERÍAS | Tensión individual y tensión total registradas
10 | Terminales, prensacables y borneras correctamente instalados | [7 empty] | BANCO DE BATERÍAS | Ventilación y elementos de seguridad disponibles
11 | Ajuste mecánico y torque de conexiones verificado | [7 empty] | UPS | Alimentación de entrada y salida verificada
12 | Conductores identificados según planos y listado de cables | [7 empty] | UPS | Bypass manual/automático instalado e identificado
13 | Puesta a tierra conectada e identificada | [7 empty] | UPS | Alarmas, señalización y pantalla operativas
14 | Protecciones eléctricas instaladas e identificadas | [7 empty] | UPS | Transferencia, autonomía y funcionamiento básico verificados
15 | Tensión nominal, frecuencia y polaridad verificadas | [7 empty] | TGBT | Barras y fases identificadas
16 | Señalización de riesgo eléctrico y seguridad colocada | [7 empty] | TGBT | Interruptores y alimentadores identificados
17 | Documentación y esquemas disponibles y actualizados | [7 empty] | TGBT | Enclavamientos mecánicos y eléctricos verificados
18 | Observaciones de montaje cerradas o registradas | [7 empty] | TGBT | Continuidad de puesta a tierra y cierre de puertas verificados
Observaciones:
Fecha: |  |  | Fecha: |  | Fecha:
INSPECTOR CONTROL DE CALIDAD PECOM |  |  | INSPECTOR CONTROL DE CALIDAD PECOM |  | INSPECTOR CONTROL DE CALIDAD CLIENTE
AR-4-ICUM-Q-G-Pr-04-F-15 |  |  |  | Hoja 1 de 1